## Feuille 1
AVG020 | m² | Pelouse.
Pelouse par semence d'un mélange de graines de lodium, agrostis, fétuque et poa.
Code interne |  |  | Désignation | Quantité | Unité | Prix unitaire | Prix total
mt48tis010a |  |  | Mélange de graines pour pelouse. | 0.03 | kg | 28293 | 848.8
mt48tie030a |  |  | Terre végétale criblée, fournie en vrac. | 0.15 | m³ | 106945 | 16041.8
mt48tie040 |  |  | Terreau propre criblé. | 6 | kg | 155.6 | 933.6
mt48tif020a |  |  | Engrais pour pré-semailles de pelouse. | 0.1 | kg | 6498 | 649.8
mt08aaa010a |  |  | Eau. | 0.15 | m³ | 9042.4 | 1356.4
mq09rod010 |  |  | Rouleau léger. | 0.029 | h | 14874.2 | 431.4
mq09mot010 |  |  | Motoculteur 60/80 cm. | 0.058 | h | 11474.4 | 665.5
mo040 |  |  | Compagnon professionnel III/CP2 jardinier. | 0.136 | h | 7026 | 955.5
mo115 |  |  | Ouvrier jardinier. | 0.272 | h | 5060 | 1376.3
|  |  | Frais de chantier des unités d'ouvrage | 2 | % | 23259.1 | 465.2
Coût d'entretien décennal: 61.445,9Ar les 10 premières années. | [5 empty] | Montant total HT: | 23724.3