## Feuille 1
ECG040 | U | Gargouille en béton polymère.
Gargouille en béton polymère à surface polie, couleur à choisir, de 100x220x58 mm et base rectangulaire, avec larmier; mise en place avec du mortier-colle flexible et de grande adhérence, C2 S2; et réalisation et imperméabilisation du joint périphérique avec mastic de polyuréthane, application préalable de l'apprêt.
Code interne |  | Désignation | Quantité | Unité | Prix unitaire | Prix total
mt20wwa040 |  | Mortier-colle flexible et de grande adhérence, C2 S2, selon NF EN 12004. | 0.3 | kg | 3588.6 | 1076.6
mt20ghp010i |  | Gargouille en béton polymère à surface polie, couleur à choisir, de 100x220x58 mm et base rectangulaire, avec larmier. | 1 | U | 59097.4 | 59097.4
mt20wwa035 |  | Cartouche de 250 cm³ d' apprêt pour mastics. | 0.016 | U | 38398.2 | 614.4
mt20wwa030 |  | Cartouche de 310 cm³ de mastic de polyuréthane imperméable. | 0.032 | U | 52537.4 | 1681.2
mo020 |  | Compagnon professionnel III/CP2 construction. | 0.143 | h | 7026 | 1004.7
mo113 |  | Ouvrier d'exécution I/OE1 construction. | 0.143 | h | 5060 | 723.6
|  | Frais de chantier des unités d'ouvrage | 2 | % | 64197.9 | 1284
Coût d'entretien décennal: 9.167,5Ar les 10 premières années. |  |  |  |  | Montant total HT: | 65481.9