## Feuille 1
EEI010 | m² |  | Imperméabilisation de toitures inclinées, avec des membranes bitumineuses.
Imperméabilisation de toitures inclinées, avec une pente moyenne de 5%, avec membrane en bitume modifié par élastomère SBS, LBM(SBS)-30-FP, avec une armature de feutre de polyester non tissé de 160 g/m², de surface non protégée, type monocouche, totalement adhérée au support avec chalumeau impression préalable avec émulsion bitumineuse anionique avec charges.
Code interne |  | Désignation |  | Quantité | Unité | Prix unitaire | Prix total
mt14iea020c |  | Émulsion bitumineuse anionique avec charges. |  | 0.3 | kg | 23670.6 | 7101.2
mt14lba010c |  | Membrane en bitume modifié par élastomère SBS, LBM(SBS)-30-FP, de 2,5 mm d'épaisseur, masse nominale 3 kg/m², avec une armature de feutre de polyester non tissé de 160 g/m², de surface non protégée. Selon NF EN 13707. |  | 1.1 | m² | 39752.6 | 43727.9
mo029 |  | Compagnon professionnel III/CP2 poseur de membranes d'étanchéité. |  | 0.177 | h | 7026 | 1243.6
mo067 |  | Ouvrier professionnel II/OP poseur de membranes d'étanchéité. |  | 0.177 | h | 5251.8 | 929.6
|  | Frais de chantier des unités d'ouvrage |  | 2 | % | 53002.3 | 1060
Coût d'entretien décennal: 1.405,6Ar les 10 premières années. | [5 empty] | Montant total HT: | 54062.3