## Feuille 1
EFX010 | U | Pose d'une ossature de coffre de volet roulant.
Pose d'une ossature de coffre de volet roulant, avec du plâtre B1.
Code interne |  |  | Désignation | Quantité | Unité | Prix unitaire | Prix total
mt09pye010b |  |  | Pâte de plâtre de construction B1, selon NF EN 13279-1. | 0.015 | m³ | 895193 | 13427.9
mo020 |  |  | Compagnon professionnel III/CP2 construction. | 0.937 | h | 7026 | 6583.3
mo113 |  |  | Ouvrier d'exécution I/OE1 construction. | 0.937 | h | 5060 | 4741.2
|  |  | Frais de chantier des unités d'ouvrage | 2 | % | 24752.4 | 495
[6 empty] | Montant total HT: | 25247.4