## Feuille 1
EGB020 | U | Pilastre.
Pilier préfabriqué en béton pour balustrade de section carrée de 25x25x70 cm, avec arrêt en forme de boule.
Code interne |  | Désignation | Quantité | Unité | Prix unitaire | Prix total
mt20bhp040a |  | Poteau carré préfabriqué en béton blanc pour balustrade, 25x25x70 cm, base comprise. | 1 | U | 193211 | 193211
mt20bhp060i |  | Arrêt boule préfabriqué en béton blanc pour pilier de balustrade, 30x30x35 cm. | 1 | U | 50240.8 | 50240.8
mt08aaa010a |  | Eau. | 0.006 | m³ | 9042.4 | 54.3
mt01arg005a |  | Sable de carrière, pour mortier confectionné sur le chantier. | 0.002 | t | 95494.4 | 191
mt08cem041a |  | Ciment blanc en sacs. | 0.25 | kg | 933 | 233.3
mt08cal011a |  | Chaux aérienne hydratée, type CL 90-S, selon NF EN 459-1, en sacs. | 0.25 | kg | 2631.4 | 657.9
mq06hor010 |  | Bétonnière électrique avec une capacité de gâchage de 160 l. | 0.006 | h | 13090.8 | 78.5
mo020 |  | Compagnon professionnel III/CP2 construction. | 0.284 | h | 7026 | 1995.4
mo113 |  | Ouvrier d'exécution I/OE1 construction. | 0.296 | h | 5060 | 1497.8
|  | Frais de chantier des unités d'ouvrage | 2 | % | 248160 | 4963.2
Coût d'entretien décennal: 35.437,3Ar les 10 premières années. |  |  |  |  | Montant total HT: | 253124