## Feuille 1
EGM020 | m |  | Parapet en béton armé.
Parapet en béton armé, de 1,25 m de hauteur et de 0,2 m de largeur, réalisé avec béton confectionné sur le chantier BCN: CPJ-CEM II/A 32,5 - TP - B 30 - 15/25 - E: 2a - BA - P 18-305, coulage avec des moyens manuels, et acier Fe E 500, avec une quantité approximative de 45 kg/m, montage et démontage d'un système de coffrage métallique sur les deux faces du mur. Comprend liquide décoffrant, pour éviter l'adhérence du béton au coffrage. Le prix comprend le ferraillage de l'armature et la pose en coffrage ou sur site.
Code interne |  | Désignation |  | Quantité | Unité | Prix unitaire | Prix total
mt08eme040 |  | Panneaux métalliques de plusieurs dimensions, pour coffrer des éléments en béton. |  | 0.017 | m² | 313468 | 5329
mt08dba010d |  | Agent démoulant, à base d'huiles spéciales, émulsionnable à l'eau, pour coffrages métalliques, phénoliques ou en bois. |  | 0.075 | l | 10876.2 | 815.7
mt07aco020d |  | Séparateur homologué pour murs. |  | 7 | U | 420.8 | 2945.6
mt07aco055e |  | Barres en acier haute adhérence, Fe E 500, de divers diamètres. |  | 45.9 | kg | 6260 | 287334
mt08var050 |  | Fil de fer galvanisé pour attacher, de 1,30 mm de diamètre. |  | 0.585 | kg | 9042.4 | 5289.8
mt08aaa010a |  | Eau. |  | 0.047 | m³ | 9042.4 | 425
mt01arg000a |  | Sable criblé. |  | 0.101 | m³ | 133586 | 13492.2
mt01arg001ar |  | Gros granulats homogénéisés, de taille maximale 15/25 mm. |  | 0.189 | m³ | 142658 | 26962.4
mt08cem000a |  | Ciment gris en sacs. |  | 120.75 | kg | 657 | 79332.8
mq06hor010 |  | Bétonnière électrique avec une capacité de gâchage de 160 l. |  | 0.183 | h | 13090.8 | 2395.6
mo044 |  | Compagnon professionnel III/CP2 coffreur. |  | 0.879 | h | 7311.9 | 6427.2
mo091 |  | Ouvrier professionnel II/OP coffreur. |  | 0.959 | h | 5462.4 | 5238.4
mo043 |  | Compagnon professionnel III/CP2 ferrailleur. |  | 0.563 | h | 7311.9 | 4116.6
mo090 |  | Ouvrier professionnel II/OP ferrailleur. |  | 0.716 | h | 5462.4 | 3911.1
mo113 |  | Ouvrier d'exécution I/OE1 construction. |  | 0.373 | h | 5060 | 1887.4
mo112 |  | Ouvrier d'exécution I/OE2 construction. |  | 0.391 | h | 5144 | 2011.3
mo045 |  | Compagnon professionnel III/CP2 bétonneur. |  | 0.089 | h | 7311.9 | 650.8
mo092 |  | Ouvrier professionnel II/OP bétonneur. |  | 0.355 | h | 5462.4 | 1939.2
|  | Frais de chantier des unités d'ouvrage |  | 2 | % | 450504.1 | 9010.1
Coût d'entretien décennal: 18.380,6Ar les 10 premières années. | [5 empty] | Montant total HT: | 459514.2