## Feuille 1
EMF060 | U | Système "VELUX" de fenêtre traditionnelle pour toiture terrasse.
Fenêtre pour toiture terrasse, modèle GGL CK02 2070 "VELUX", avec ouverture tournante à actionnement manuel à l'aide d'une barre de manoeuvre, de 55x78 cm, réalisée en bois lamellé-collé de pin nordique avec traitement fongicide, finition peinte, couleur blanche, avec peinture acrylique en base aqueuse résistante aux rayons UV, avec double vitrage Feuilleté (70) (vitrage intérieur feuilleté de 3+3 mm avec film basse émissivité thermique, lame d'air remplie de gaz argon de 15 mm, vitrage extérieur trempé de 4 mm avec film basse émissivité thermique et séparateur en acier inoxydable). Le prix ne comprend pas le support.
Code interne |  |  | Désignation | Quantité | Unité | Prix unitaire | Prix total
mt22vtg012Kac |  |  | Fenêtre de toit, modèle GGL CK02 2070 "VELUX", avec ouverture tournante à actionnement manuel à l'aide d'une barre de manoeuvre, de 55x78 cm, réalisée en bois lamellé-collé de pin nordique avec traitement fongicide, finition peinte, couleur blanche, avec peinture acrylique en base aqueuse résistante aux rayons UV, avec double vitrage Feuilleté (70) (vitrage intérieur feuilleté de 3+3 mm avec film basse émissivité thermique, lame d'air remplie de gaz argon de 15 mm, vitrage extérieur trempé de 4 mm avec film basse émissivité thermique et séparateur en acier inoxydable), ailette de ventilation avec filtre d'air, cadre et vantail avec double joint d'herméticité et charnières de friction en acier chromé. | 1 | U | 2418730 | 2418730
mo011 |  |  | Compagnon professionnel III/CP2 monteur. | 1.275 | h | 7220.6 | 9206.3
mo080 |  |  | Ouvrier professionnel II/OP monteur. | 0.637 | h | 5251.8 | 3345.4
|  |  | Frais de chantier des unités d'ouvrage | 2 | % | 2431280 | 48625.7
Coût d'entretien décennal: 991.963,9Ar les 10 premières années. | [5 empty] | Montant total HT: | 2479910