## Feuille 1
EVI010 | m² |  | Vitre en verre imprimé.
Vitre en verre imprimé translucide, de 4 mm d'épaisseur, incolore, fixée sur menuiserie avec calage en utilisant des cales d'appui périmétriques et latérales, scellement à froid avec silicone synthétique incolore (non acrylique), compatible avec le matériau de support.
Code interne |  | Désignation |  | Quantité | Unité | Prix unitaire | Prix total
mt21vim130m |  | Vitre en verre imprimé translucide, incolore, de 4 mm d'épaisseur, selon NF EN 572-5 et NF EN 572-9. |  | 1.012 | m² | 80758.4 | 81727.5
mt21vva010 |  | Scellement des joints via l'application avec un pistolet de silicone synthétique incolore. |  | 3.5 | m | 6100.6 | 21352.1
mt21vva021 |  | Matériel auxiliaire pour la mise en place de verres. |  | 1 | U | 9043.4 | 9043.4
mo055 |  | Compagnon professionnel III/CP2 vitrier. |  | 0.293 | h | 7479.2 | 2191.4
mo110 |  | Ouvrier professionnel II/OP vitrier. |  | 0.293 | h | 5584.5 | 1636.3
|  | Frais de chantier des unités d'ouvrage |  | 2 | % | 115951 | 2319
Coût d'entretien décennal: 27.202,0Ar les 10 premières années. | [5 empty] | Montant total HT: | 118270