## Feuille 1
EVT030 | m² |  | Vitre en verre trempé antireflet.
Vitre en verre trempé de silicate sodo-calcique, de 6 mm d'épaisseur, classement des prestations 1C2, selon NF EN 12600, avec une couche antireflet sur une face, fixation sur menuiserie avec calage en utilisant des cales d'appui périmétriques et latérales, scellement à froid avec silicone synthétique incolore (non acrylique), compatible avec le matériau de support.
Code interne |  | Désignation |  | Quantité | Unité | Prix unitaire | Prix total
mt21vtt070a |  | Vitre en verre trempé de silicate sodo-calcique, de 6 mm d'épaisseur, classement des prestations 1C2, selon NF EN 12600, avec une couche antireflet sur une face. Selon NF EN 12150-1. |  | 1.006 | m² | 846506 | 851585
mt21vva015a |  | Cartouche de 310 ml de silicone neutre, incolore, dureté Shore A approchée de 23, selon NF EN ISO 868 et reprise élastique >=80%, selon NF EN ISO 7389. |  | 0.29 | U | 41423.4 | 12012.8
mt21vva021 |  | Matériel auxiliaire pour la mise en place de verres. |  | 1 | U | 9043.4 | 9043.4
mo055 |  | Compagnon professionnel III/CP2 vitrier. |  | 0.278 | h | 7479.2 | 2079.2
mo110 |  | Ouvrier professionnel II/OP vitrier. |  | 0.278 | h | 5584.5 | 1552.5
|  | Frais de chantier des unités d'ouvrage |  | 2 | % | 876272.9 | 17525.5
[6 empty] | Montant total HT: | 893798.4