## Feuille 1
FCB030 | U | Cloison de bureau en acier.
Cloison de bureau pleine de 4x2,9 m, en acier galvanisé, avec isolation intermédiaire en laine minérale et arrêt supérieur en acier galvanisé.
Code interne |  | Désignation | Quantité | Unité | Prix unitaire | Prix total
mt26mac010a |  | Panneau plein à rainures et languettes pour cloisons de bureau, constitué de deux tôles en acier galvanisé avec isolation intermédiaire en laine minérale de conductivité thermique 0,039 W/(mK). | 11.3 | m² | 577729 | 6528340
mt26mac020a |  | Profil en "U" en acier galvanisé en acier galvanisé pour cloisons de bureau. | 9.7 | m | 30605.2 | 296870
mt26mac030a |  | Plinthe en acier galvanisé pour cloisons de bureau. | 3.9 | m | 31788 | 123973
mo011 |  | Compagnon professionnel III/CP2 monteur. | 8.761 | h | 7220.6 | 63259.9
mo080 |  | Ouvrier professionnel II/OP monteur. | 8.761 | h | 5251.8 | 46010.7
|  | Frais de chantier des unités d'ouvrage | 2 | % | 7058450 | 141169
Coût d'entretien décennal: 1.295.931,8Ar les 10 premières années. |  |  |  |  | Montant total HT: | 7199620