## Feuille 1
FGI040 | m | Garde-corps intérieur, en acier inoxydable.
Garde-corps en acier inoxydable AISI 304 de 100 cm de hauteur, composé de main courante de 50 mm de diamètre fixée à montants verticaux de 40x40 mm et remplissage de 3 barreaux massifs horizontaux soudés aux montants, pour vide polygonal de plancher, fixé par ancrage mécanique avec chevilles en nylon et vis en acier.
Code interne |  | Désignation | Quantité | Unité | Prix unitaire | Prix total
mt26aaa033a |  | Ancrage mécanique avec cheville en nylon et vis en acier galvanisé, à tête fraisée. | 2 | U | 2081.4 | 4162.8
mt26dbe310f |  | Garde-corps en acier inoxydable AISI 304 de 100 cm de hauteur, composé de main courante de 50 mm de diamètre fixée à montants verticaux de 40x40 mm disposés tous les 120 cm et remplissage de 3 barreaux massifs horizontaux de 12 mm de diamètre soudés aux montants, pour trémie polygonale. | 1 | m | 1576120 | 1576120
mq08sol020 |  | Équipement et éléments auxiliaires pour soudure électrique. | 0.116 | h | 12992.2 | 1507.1
mo018 |  | Compagnon professionnel III/CP2 menuisier PVC et métal. | 0.734 | h | 7120.3 | 5226.3
mo059 |  | Ouvrier professionnel II/OP menuisier PVC et métal. | 0.44 | h | 5263.7 | 2316
|  | Frais de chantier des unités d'ouvrage | 2 | % | 1589340 | 31786.7
Coût d'entretien décennal: 81.056,1Ar les 10 premières années. |  |  |  |  | Montant total HT: | 1621120