## Feuille 1
FIH140 | m² | Isolation acoustique au bruit aérien et au bruit de choc des chapes flottantes, avec des membranes viscoélastiques.
Isolation acoustique au bruit aérien et au bruit de choc des chapes flottantes, avec membranes viscoélastiques de haute densité, de 1,75 mm d'épaisseur et désolidarisation périmétrique réalisée avec le même matériau isolant. Mise en place: en se superposant.
Code interne |  | Désignation | Quantité | Unité | Prix unitaire | Prix total
mt16pts020fab |  | Membrane viscoélastique de haute densité, de 1,75 mm d'épaisseur; avec 34 dB d'indice global de réduction acoustique, Rw. | 1.15 | m² | 38684.6 | 44487.3
mo054 |  | Compagnon professionnel III/CP2 poseur d'isolants rigides ou flexibles. | 0.108 | h | 7220.6 | 779.8
mo101 |  | Ouvrier professionnel II/OP poseur d'isolants rigides ou flexibles. | 0.108 | h | 5251.8 | 567.2
|  | Frais de chantier des unités d'ouvrage | 2 | % | 45834.3 | 916.7
Coût d'entretien décennal: 5.161,3Ar les 10 premières années. |  |  |  |  | Montant total HT: | 46751