## Feuille 1
FJC010 | U | Escalier métallique en colimaçon.
Escalier métallique en colimaçon pour un étage intérieur de logement, allant jusqu'à 3,00 m de hauteur libre, de 1,20 m de diamètre, constituée de profilés en acier laminé à froid, formant un arbre central de 100 mm de diamètre, de marches en tôle larmée de 3 mm d'épaisseur, d'une rampe constituée de barreaux verticaux à arrondi d'acier lisse et d'une main courante finition en PVC. Comprend les éléments d'ancrage.
Code interne |  |  | Désignation | Quantité | Unité | Prix unitaire | Prix total
mt26eme020a |  |  | Éléments d'ancrage et fixation d'un escalier métallique en colimaçon pour un étage de hauteur libre allant jusqu'à 3,00 m et de 1,2 m de diamètre, à l'intérieur d'un logement. | 1 | U | 645952 | 645952
mt26eme010aa |  |  | Escalier métallique en colimaçon pour un étage de hauteur libre allant de 3,00 m à 1,2 m de diamètre, réalisé avec des profilés en acier laminé à froid, formant un noyau central de 100 mm de diamètre, marches en tôle larmée de 3 mm d'épaisseur, rampe de barreaux verticaux à arrondi d'acier lisse et main courante finition en PVC, monté en atelier avec un traitement anticorrosion selon NF EN ISO 1461 et à une impression SHOP-PRIMER à base de résine de polyvinyle de butyral avec une épaisseur moyenne de recouvrement de 20 microns. | 1 | U | 11004700 | 11004700
mo018 |  |  | Compagnon professionnel III/CP2 menuisier PVC et métal. | 4.636 | h | 7120.3 | 33009.5
mo059 |  |  | Ouvrier professionnel II/OP menuisier PVC et métal. | 4.636 | h | 5263.7 | 24402.7
|  |  | Frais de chantier des unités d'ouvrage | 2 | % | 11708000 | 234160
Coût d'entretien décennal: 2.985.545,7Ar les 10 premières années. | [5 empty] | Montant total HT: | 11942200