## Feuille 1
FJE020 | U | Escalier en ciseaux.
Escalier rétractile extensible en ciseaux pour plafond d'acier laqué, avec ouverture et fermeture manuelles, pour franchir une hauteur entre étages de 250 à 275 cm et pour une ouverture de 70x50 cm, trappe en acier laqué blanc de 16 mm d'épaisseur et caisson en tôle laquée blanc de 12,5 cm de hauteur, placé avec du mortier de ciment, confectionné sur chantier, dosage 1:6. Comprend le cordon de silicone neutre pour le scellement des joints.
Code interne |  |  | Désignation | Quantité | Unité | Prix unitaire | Prix total
mt44etm010jag |  |  | Escalier rétractile extensible en ciseaux pour plafond d'acier laqué, avec ouverture et fermeture manuelles, pour franchir une hauteur entre étages de 250 à 275 cm et pour une ouverture de 70x50 cm, trappe en acier laqué blanc de 16 mm d'épaisseur et caisson en tôle laquée blanc de 12,5 cm de hauteur à encastrer dans le support. | 1 | U | 2102500 | 2102500
mt15sja100 |  |  | Cartouche de mastic de silicone neutre. | 1 | U | 22464.8 | 22464.8
mt08aaa010a |  |  | Eau. | 0.022 | m³ | 9042.4 | 198.9
mt01arg005a |  |  | Sable de carrière, pour mortier confectionné sur le chantier. | 0.176 | t | 95494.4 | 16807
mt08cem000a |  |  | Ciment gris en sacs. | 27 | kg | 657 | 17739
mq06hor010 |  |  | Bétonnière électrique avec une capacité de gâchage de 160 l. | 0.088 | h | 13090.8 | 1152
mo011 |  |  | Compagnon professionnel III/CP2 monteur. | 6.817 | h | 7220.6 | 49223
mo080 |  |  | Ouvrier professionnel II/OP monteur. | 7.995 | h | 5251.8 | 41987.8
|  |  | Frais de chantier des unités d'ouvrage | 2 | % | 2252080 | 45041.5
Coût d'entretien décennal: 803.990,9Ar les 10 premières années. | [5 empty] | Montant total HT: | 2297120