## Feuille 1
FMI010 | m² |  | Revêtement mural avec linoléum.
Revêtement mural avec membrane en linoléum, à base de farines de liège et de bois, huile de lin, résines et pigments naturels, avec support de jute, de 2 mm d'épaisseur et 2000 g/m² de masse surfacique. Mise en place: avec colle à base de résine acrylique en dispersion aqueuse.
Code interne |  | Désignation |  | Quantité | Unité | Prix unitaire | Prix total
mt29cam010 |  | Colle à base de résine acrylique en dispersion aqueuse, pour le collage des revêtements de murs flexibles. |  | 0.15 | kg | 33733 | 5060
mt29sin010a |  | Membrane en linoléum, à base de farines de liège et de bois, huile de lin, résines et pigments naturels, avec support de jute, de 2 mm d'épaisseur et 2000 g/m² de masse surfacique, Euroclasse D-s3, d0 de réaction au feu, selon NF EN 13501-1, pour revêtement des parements verticaux intérieurs. |  | 1.05 | m² | 83040.8 | 87192.8
mo026 |  | Compagnon professionnel III/CP2 poseur de revêtements flexibles. |  | 0.19 | h | 7026 | 1334.9
mo064 |  | Ouvrier professionnel II/OP poseur de revêtements flexibles. |  | 0.19 | h | 5251.8 | 997.8
|  | Frais de chantier des unités d'ouvrage |  | 2 | % | 94585.5 | 1891.7
Coût d'entretien décennal: 61.745,4Ar les 10 premières années. | [5 empty] | Montant total HT: | 96477.2