## Feuille 1
FNP010 | m² |  | Sous-enduit en plâtre.
Sous-enduit en plâtre de construction B1 à vue, sur le parement vertical, jusqu'à 3 m de hauteur, mise en place préalable d'une maille anti-alcalin dans les changements de matériau, avec cornières.
Code interne |  | Désignation |  | Quantité | Unité | Prix unitaire | Prix total
mt28vye020 |  | Maille en fibre de verre tissée, anti-alcalin, de 5x5 mm de vide de maille, flexible et imputrescible dans le temps, de 70 g/m² de masse surfacique et 0,40 mm d'épaisseur de fil, pour renforcer les plâtres. |  | 0.105 | m² | 5454.8 | 572.8
mt09pye010b |  | Pâte de plâtre de construction B1, selon NF EN 13279-1. |  | 0.015 | m³ | 895193 | 13427.9
mt28vye010 |  | Cornière en plastique et en métal, stable à l'action des sulfates. |  | 0.215 | m | 2512 | 540.1
mo033 |  | Compagnon professionnel III/CP2 plâtrier. |  | 0.294 | h | 7026 | 2065.6
mo071 |  | Ouvrier professionnel II/OP plâtrier. |  | 0.185 | h | 5251.8 | 971.6
|  | Frais de chantier des unités d'ouvrage |  | 2 | % | 17578 | 351.6
Coût d'entretien décennal: 3.048,0Ar les 10 premières années. | [5 empty] | Montant total HT: | 17929.6