## Feuille 1
FPE110 | m² |  | Émail sur serrurerie en acier, finition martelée.
Application manuelle de deux couches d'émail synthétique, couleur à choisir, finition martelé, (rendement: 0,1 l/m² chaque couche); application préalable de deux couches d'impression synthétique antioxydante à séchage rapide, à base de résines alkydes, couleur blanche, finition mat (rendement: 0,1 l/m² chaque couche), sur garde-corps intérieur avec barreaudage, en acier.
Code interne |  | Désignation |  | Quantité | Unité | Prix unitaire | Prix total
mt27pfi140a |  | Impression synthétique antioxydante à séchage rapide, couleur blanche, finition mat, à base de résines alkydes et pigments antioxydants, de résistance à la corrosion élevée, à appliquer à la brosse ou au pistolet. |  | 0.2 | l | 78321.8 | 15664.4
mt27esm010a |  | Émail synthétique, pour intérieur, couleur à choisir, finition martelé, avec résistance aux intempéries, à appliquer à la brosse, au rouleau ou au pistolet. |  | 0.2 | l | 102060 | 20412.1
mo038 |  | Compagnon professionnel III/CP2 peintre. |  | 0.846 | h | 7026 | 5944
mo076 |  | Ouvrier professionnel II/OP peintre. |  | 0.169 | h | 5251.8 | 887.5
|  | Frais de chantier des unités d'ouvrage |  | 2 | % | 42908 | 858.2
Coût d'entretien décennal: 92.784,3Ar les 10 premières années. | [5 empty] | Montant total HT: | 43766.2