## Feuille 1
FPM020 | m² |  | Peinture au silicate sur parement intérieur en mortier de ciment.
Application manuelle de deux couches de peinture au silicate, couleur blanche, finition mate, texture lisse, (rendement: 0,09 l/m² chaque couche); application préalable d'une couche d'impression acrylique, régulant l'absorption, sur parement intérieur en mortier de ciment, vertical, jusqu'à 3 m de hauteur. Le prix comprend la protection des éléments du contour qui pourraient être affectés pendant les travaux et la résolution des points singuliers.
Code interne |  | Désignation |  | Quantité | Unité | Prix unitaire | Prix total
mt27pfs100cf |  | Impression acrylique, régulant l'absorption à base de copolymères acryliques, couleur blanche, avec un contenu de substances organiques volatiles (VOC) < 5 g/l, à appliquer à la brosse, au rouleau ou au pistolet. |  | 0.096 | l | 60910.2 | 5847.4
mt27psi030b |  | Peinture pour intérieur, à base de silicate potassique, couleur blanche, finition mate, texture lisse, perméable à la vapeur d'eau, avec un contenu de substances organiques volatiles (VOC) < 5 g/l; à appliquer à la brosse, au rouleau ou au pistolet. |  | 0.18 | l | 77604.8 | 13968.9
mo038 |  | Compagnon professionnel III/CP2 peintre. |  | 0.17 | h | 7026 | 1194.4
mo076 |  | Ouvrier professionnel II/OP peintre. |  | 0.17 | h | 5251.8 | 892.8
|  | Frais de chantier des unités d'ouvrage |  | 2 | % | 21903.5 | 438.1
Coût d'entretien décennal: 37.980,7Ar les 10 premières années. | [5 empty] | Montant total HT: | 22341.6