## Feuille 1
FSB050 | m² |  | Parquet mosaïque.
Parquet mosaïque incrusté de planchettes en bois de chêne de 120x24x8 mm, placé avec adhésif à coupe de pierre.
Code interne |  | Désignation |  | Quantité | Unité | Prix unitaire | Prix total
mt18mva040 |  | Adhésif de réaction en polyuréthane, pour collage du bois. |  | 1.1 | kg | 23900.2 | 26290.2
mt18mpm010a |  | Planchette de petit lamparquet, bois massif de chêne, 120x24x8 mm. |  | 1.02 | m² | 83040.8 | 84701.6
mt27tmp010 |  | Vernis de polyuréthane à deux composants P-6/8. |  | 0.9 | l | 70983 | 63884.7
mq08war160 |  | Ponceuse pour revêtements en bois, équipée de rouleaux à poncer et d'un système d'aspiration. |  | 0.174 | h | 18061.6 | 3142.7
mo025 |  | Compagnon professionnel III/CP2 parqueteur. |  | 1.242 | h | 7026 | 8726.2
mo063 |  | Ouvrier professionnel II/OP parqueteur. |  | 0.512 | h | 5251.8 | 2688.9
|  | Frais de chantier des unités d'ouvrage |  | 2 | % | 189434 | 3788.7
Coût d'entretien décennal: 91.896,9Ar les 10 premières années. | [5 empty] | Montant total HT: | 193223