## Feuille 1
FSK030 | m |  | Plinthe cache-câbles en aluminium.
Plinthe en aluminium anodisé, de 70 mm de hauteur, couleur argent, avec un espace suffisant pour l'hébergement des câbles. POSE: avec clips au profilé support.
Code interne |  | Désignation |  | Quantité | Unité | Prix unitaire | Prix total
mt18rpp050a |  | Plinthe en aluminium anodisé, de 70 mm de hauteur, couleur argent, avec un espace suffisant pour l'hébergement des câbles, y compris clips de fixation et profilé support, accessoires de fixation du profilé support, et pièces pour unions, résolution des angles et terminaisons. |  | 1.05 | m | 142917 | 150063
mo023 |  | Compagnon professionnel III/CP2 carreleur en revêtements de sols. |  | 0.219 | h | 7026 | 1538.7
|  | Frais de chantier des unités d'ouvrage |  | 2 | % | 151602 | 3032
Coût d'entretien décennal: 27.834,0Ar les 10 premières années. | [5 empty] | Montant total HT: | 154634