## Feuille 1
FSQ020 | m² |  | Rampe pour plancher technique.
Rampe pour plancher technique, réalisée avec panneaux avec un noyau aggloméré en bois de haute densité, supérieur ou égal à 650 kg/m³, avec revêtement extérieur de sécurité, antidérapant, résistance au glissement supérieur à 45 selon DIN CEN/TS 12633, appuyés sur des plots avec une cale en acier.
Code interne |  | Désignation |  | Quantité | Unité | Prix unitaire | Prix total
mt12pmm040 |  | Rampe pour plancher technique, réalisée avec panneaux avec un noyau aggloméré en bois de haute densité, supérieur ou égal à 650 kg/m³, avec revêtement extérieur de sécurité, antidérapant, résistance au glissement supérieur à 45 selon DIN CEN/TS 12633; y compris plots et cales en acier. |  | 1 | m² | 1112470 | 1112470
mo011 |  | Compagnon professionnel III/CP2 monteur. |  | 0.292 | h | 7220.6 | 2108.4
mo080 |  | Ouvrier professionnel II/OP monteur. |  | 0.292 | h | 5251.8 | 1533.5
|  | Frais de chantier des unités d'ouvrage |  | 2 | % | 1116111.9 | 22322.2
Coût d'entretien décennal: 56.921,9Ar les 10 premières années. | [5 empty] | Montant total HT: | 1138434.1