## Feuille 1
FSR100 | m² |  | Traitement de finition superficiel de revêtement de sol en granito.
Réparation d'un revêtement de sol en granito via surfaçage.
Code interne |  | Désignation |  | Quantité | Unité | Prix unitaire | Prix total
mq08war150 |  | Polisseuse pour revêtements en pierre naturelle ou en granito, composée de plateaux rotationnels auxquels est couplée une série de meules abrasives, refroidies avec de l'eau. |  | 0.174 | h | 17636.6 | 3068.8
mo037 |  | Compagnon professionnel III/CP2 polisseur de revêtements de sols. |  | 0.292 | h | 7026 | 2051.6
mo075 |  | Ouvrier professionnel II/OP polisseur de revêtements de sols. |  | 0.073 | h | 5251.8 | 383.4
|  | Frais de chantier des unités d'ouvrage |  | 2 | % | 5503.8 | 110.1
Coût d'entretien décennal: 7.241,9Ar les 10 premières années. | [5 empty] | Montant total HT: | 5613.9