## Feuille 1
FZC010 | U |  | Bloc de boîtes aux lettres.
Bloc de boîtes aux lettres disposées à l'intérieur, encastrées dans un parement vertical avec couvre-joints périmétrique, constitué de 4 boîtes au total, chacune d'elles étant une boîte aux lettres intérieure métallique, type horizontal avec ouverture latérale, de 245x250x124 mm, corps en tôle d'acier couleur noire et porte en tôle d'acier couleur noire, regroupées en 2 rangées et 2 colonnes.
Code interne |  | Désignation |  | Quantité | Unité | Prix unitaire | Prix total
mt45btv080m |  | Boîte aux lettres intérieure métallique, type horizontal avec ouverture latérale, de 245x250x124 mm, corps en tôle d'acier couleur noire et porte en tôle d'acier couleur noire, avec visserie de fixation et de liaison, porte-cartes, serrure et clés. |  | 4 | U | 114872 | 459487
mt45btv006a |  | Couvre-joints en aluminium, finition naturelle, pour bloc de boîtes aux lettres. |  | 1.476 | m | 194934 | 287723
mo011 |  | Compagnon professionnel III/CP2 monteur. |  | 0.525 | h | 7220.6 | 3790.8
mo080 |  | Ouvrier professionnel II/OP monteur. |  | 0.525 | h | 5251.8 | 2757.2
|  | Frais de chantier des unités d'ouvrage |  | 2 | % | 753758 | 15075.2
Coût d'entretien décennal: 269.091,6Ar les 10 premières années. | [5 empty] | Montant total HT: | 768833