## Feuille 1
FZV030 | U | Banc en bois pour vestiaire.
Banc mural pour vestiaire, de 1000 mm de longueur, 380 mm de profondeur et 390 mm de hauteur, constitué de siège à trois planches en bois de pin des Flandres vernis, de 90x20 mm de section, fixé à une structure tubulaire en acier, de 35x35 mm de section, peinte avec de la résine époxy/polyester couleur blanche.
Code interne |  | Désignation | Quantité | Unité | Prix unitaire | Prix total
mt45bvg020a |  | Banc mural pour vestiaire, de 1000 mm de longueur, 380 mm de profondeur et 390 mm de hauteur, constitué de siège à trois planches en bois de pin des Flandres vernis, de 90x20 mm de section, fixé à une structure tubulaire en acier, de 35x35 mm de section, peinte avec de la résine époxy/polyester couleur blanche, y compris accessoires de montage et éléments d'ancrage au parement vertical. | 1 | U | 488053 | 488053
mo011 |  | Compagnon professionnel III/CP2 monteur. | 0.209 | h | 7220.6 | 1509.1
mo080 |  | Ouvrier professionnel II/OP monteur. | 0.209 | h | 5251.8 | 1097.6
|  | Frais de chantier des unités d'ouvrage | 2 | % | 490659.7 | 9813.2
Coût d'entretien décennal: 259.244,9Ar les 10 premières années. |  |  |  |  | Montant total HT: | 500472.9