## Feuille 1
GAM010 | m² |  | Réparation des fissures dans la structure en maçonnerie de brique en terre cuite, avec du mortier.
Réparation des fissures dans la structure en maçonnerie de brique en terre cuite via le scellement des joints et des fissures avec du mortier bâtard de ciment CEM II/A-P 32,5 R, de chaux et de sable; confectionné sur chantier.
Code interne |  | Désignation |  | Quantité | Unité | Prix unitaire | Prix total
mt09mor020a |  | Mortier bâtard de ciment CEM II/A-P 32,5 R, chaux et sable, type M-2,5, confectionné sur chantier avec 200 kg/m³ de ciment et une proportion en volume 1:2:10. |  | 0.006 | m³ | 868668 | 5212
mo020 |  | Compagnon professionnel III/CP2 construction. |  | 0.455 | h | 7026 | 3196.8
mo113 |  | Ouvrier d'exécution I/OE1 construction. |  | 0.455 | h | 5060 | 2302.3
|  | Frais de chantier des unités d'ouvrage |  | 2 | % | 10711.1 | 214.2
Coût d'entretien décennal: 327,8Ar les 10 premières années. | [5 empty] | Montant total HT: | 10925.3