## Feuille 1
GEI010 | m | Marches d'escalier.
Marches d'escalier avec brique creuse en terre cuite, pose avec du mortier de ciment, confectionné sur chantier, dosage 1:6, sur la paillasse ou la voûte d'escalier, en tant que base pour la mise en place postérieure de la finition des marches.
Code interne |  | Désignation | Quantité | Unité | Prix unitaire | Prix total
mt04lcc010b |  | Brique creuse en terre cuite (tochana), à revêtir, 29x14x7 cm, pour utilisation en maçonnerie protégée (pièce en P), densité 805 kg/m³, selon NF EN 771-1. | 16 | U | 1832.4 | 29318.4
mt08aaa010a |  | Eau. | 0.006 | m³ | 9042.4 | 54.3
mt01arg005a |  | Sable de carrière, pour mortier confectionné sur le chantier. | 0.016 | t | 95494.4 | 1527.9
mt08cem000a |  | Ciment gris en sacs. | 2.5 | kg | 657 | 1642.5
mq06hor010 |  | Bétonnière électrique avec une capacité de gâchage de 160 l. | 0.008 | h | 13090.8 | 104.7
mo020 |  | Compagnon professionnel III/CP2 construction. | 0.576 | h | 7026 | 4047
mo077 |  | Ouvrier professionnel II/OP construction. | 0.346 | h | 5251.8 | 1817.1
|  | Frais de chantier des unités d'ouvrage | 2 | % | 38511.9 | 770.2
[5 empty] | Montant total HT: | 39282.1