## Feuille 1
GFI020 | m³ | Semelle de fondation en béton massif.
Semelle de fondation en béton massif, réalisée avec béton non armé confectionné sur le chantier BCN: CPJ-CEM II/A 32,5 - P - B 16 - 15/25 - E: 1 - NA - P 18-305, coulage avec des moyens manuels. Le prix ne comprend pas le coffrage.
Code interne |  |  | Désignation | Quantité | Unité | Prix unitaire | Prix total
mt08aaa010a |  |  | Eau. | 0.198 | m³ | 9042.4 | 1790.4
mt01arg000a |  |  | Sable criblé. | 0.473 | m³ | 133586 | 63186.2
mt01arg001ar |  |  | Gros granulats homogénéisés, de taille maximale 15/25 mm. | 0.887 | m³ | 142658 | 126538
mt08cem000a |  |  | Ciment gris en sacs. | 382.25 | kg | 657 | 251138
mq06hor010 |  |  | Bétonnière électrique avec une capacité de gâchage de 160 l. | 0.765 | h | 13090.8 | 10014.5
mo045 |  |  | Compagnon professionnel III/CP2 bétonneur. | 0.073 | h | 7311.9 | 533.8
mo092 |  |  | Ouvrier professionnel II/OP bétonneur. | 0.366 | h | 5462.4 | 1999.2
mo113 |  |  | Ouvrier d'exécution I/OE1 construction. | 1.536 | h | 5060 | 7772.1
mo112 |  |  | Ouvrier d'exécution I/OE2 construction. | 1.609 | h | 5144 | 8276.6
|  |  | Frais de chantier des unités d'ouvrage | 2 | % | 471249 | 9425
Coût d'entretien décennal: 14.420,2Ar les 10 premières années. | [5 empty] | Montant total HT: | 480674