## Feuille 1
GFO010 | m² | Couche de béton de propreté.
Couche de béton de propreté et nivellement des fonds de fondations, de 10 cm d'épaisseur, de béton BCN: CPJ-CEM II/A 32,5 - P - B 16 - 15/25 - E: 1 - NA - P 18-305, coulage avec des moyens manuels, dans le fond de l'excavation préalablement réalisée.
Code interne |  |  | Désignation | Quantité | Unité | Prix unitaire | Prix total
mt08aaa010a |  |  | Eau. | 0.019 | m³ | 9042.4 | 171.8
mt01arg000a |  |  | Sable criblé. | 0.045 | m³ | 133586 | 6011.4
mt01arg001ar |  |  | Gros granulats homogénéisés, de taille maximale 15/25 mm. | 0.085 | m³ | 142658 | 12125.9
mt08cem000a |  |  | Ciment gris en sacs. | 36.488 | kg | 657 | 23972.6
mq06hor010 |  |  | Bétonnière électrique avec une capacité de gâchage de 160 l. | 0.073 | h | 13090.8 | 955.6
mo045 |  |  | Compagnon professionnel III/CP2 bétonneur. | 0.012 | h | 7311.9 | 87.7
mo092 |  |  | Ouvrier professionnel II/OP bétonneur. | 0.023 | h | 5462.4 | 125.6
mo113 |  |  | Ouvrier d'exécution I/OE1 construction. | 0.162 | h | 5060 | 819.7
mo112 |  |  | Ouvrier d'exécution I/OE2 construction. | 0.169 | h | 5144 | 869.3
|  |  | Frais de chantier des unités d'ouvrage | 2 | % | 45139.6 | 902.8
Coût d'entretien décennal: 690,6Ar les 10 premières années. | [5 empty] | Montant total HT: | 46042.4