## Feuille 1
GFR010 | m |  | Réparation du joint de dilatation. Système "PANTALLAX".
Réparation du joint de dilatation dans un radier, en-dessous de la nappe phréatique. Système "PANTALLAX", constitué de système Injet-Flex, injection de résine hydro-expansive flexible de polyuréthane, hydrophobe, (rendement: 3 kg/m); ouverture de la rainure de 3-5x25 cm; et scellement d'un joint, système Mortar, avec du mortier pour réparation et imperméabilisation, (rendement: 18 kg/m).
Code interne |  | Désignation |  | Quantité | Unité | Prix unitaire | Prix total
mt15ppi010 |  | Résine hydro-expansive flexible de polyuréthane, hydrophobe, à viscosité faible, pour système Injet-Flex "PANTALLAX". |  | 3 | kg | 75935.2 | 227806
mt15ppi020 |  | Injecteur, en acier, de 16 mm de diamètre extérieur. |  | 3.3 | U | 39474.8 | 130267
mt09rev030a |  | Mortier pour réparation et imperméabilisation de surfaces, système Mortar "PANTALLAX". |  | 18 | kg | 5425.4 | 97657.2
mq08gel010k |  | Groupe électrogène insonorisé, triphasé, de 45 kVA de puissance. |  | 0.104 | h | 20424.4 | 2124.1
mq03mpi020b |  | Équipement complet pour réalisation des injections de résines expansives à pression. |  | 0.058 | h | 406006 | 23548.3
mo032 |  | Compagnon professionnel III/CP2 poseur de produits imperméabilisants. |  | 0.536 | h | 7026 | 3765.9
mo070 |  | Ouvrier professionnel II/OP poseur de produits imperméabilisants. |  | 0.536 | h | 5251.8 | 2814.9
|  | Frais de chantier des unités d'ouvrage |  | 2 | % | 487983 | 9759.7
[6 empty] | Montant total HT: | 497743