## Feuille 1
GIB020 | m³ | Béton cyclopéen.
Béton cyclopéen, réalisé avec béton non armé prêt à l'emploi BCN: CPJ-CEM II/A 32,5 - P - B 16 - 20/40 - E: 1 - NA - P 18-305, coulage avec des moyens manuels (60% de volume) et galets de 15 à 30 cm de diamètre (40% de volume), pour la réalisation de fondation.
Code interne |  |  | Désignation | Quantité | Unité | Prix unitaire | Prix total
mt08aaa010a |  |  | Eau. | 0.107 | m³ | 9042.4 | 967.5
mt01arg000a |  |  | Sable criblé. | 0.295 | m³ | 133586 | 39407.9
mt01arg001aw |  |  | Gros granulats homogénéisés, de taille maximale 20/40 mm. | 0.553 | m³ | 141226 | 78097.8
mt08cem000a |  |  | Ciment gris en sacs. | 208.709 | kg | 657 | 137122
mt01arg100b |  |  | Galets de 15 à 30 cm de diamètre. | 0.4 | m³ | 103452 | 41380.9
mq06hor010 |  |  | Bétonnière électrique avec une capacité de gâchage de 160 l. | 0.459 | h | 13090.8 | 6008.7
mo045 |  |  | Compagnon professionnel III/CP2 bétonneur. | 0.146 | h | 7311.9 | 1067.5
mo092 |  |  | Ouvrier professionnel II/OP bétonneur. | 0.146 | h | 5462.4 | 797.5
mo113 |  |  | Ouvrier d'exécution I/OE1 construction. | 2.707 | h | 5060 | 13697.3
mo112 |  |  | Ouvrier d'exécution I/OE2 construction. | 1.609 | h | 5144 | 8276.6
|  |  | Frais de chantier des unités d'ouvrage | 2 | % | 326824 | 6536.5
Coût d'entretien décennal: 10.000,8Ar les 10 premières années. | [5 empty] | Montant total HT: | 333360