## Feuille 1
GJB010 | U | Socle en béton.
Socle en béton armé, de 150x100x16 cm, composé de béton confectionné sur le chantier BCN: CPJ-CEM II/A 32,5 - TP - B 30 - 15/25 - E: 2a - BA - P 18-305, coulage avec des moyens manuels, treillis soudé 100x100 mm et Ø 4,0-4,0 mm, en acier Fe E 500, cadre périmétrique de profilé d'acier laminé à chaud et couche séparatrice de géotextile non tissé.
Code interne |  |  | Désignation | Quantité | Unité | Prix unitaire | Prix total
mt14gsa010ce |  |  | Géotextile non tissé synthétique, thermosoudé, en polypropylène-polyéthylène, avec une résistance à la traction longitudinale de 9,5 kN/m, une résistance à la traction transversale de 10 kN/m, une ouverture de cône à l'essai de perforation dynamique selon NF EN ISO 13433 inférieure à 28 mm, résistance CBR au poinçonnement 1,56 kN et une masse surfacique de 125 g/m². | 1.76 | m² | 10999.8 | 19359.6
mt07ala010dea |  |  | Acier laminé NF EN 10025 S275JR, en profilés laminés à chaud, pièces simples, pour applications structurales, finition avec impression antioxydante. Travaillé et monté en atelier, à placer sur site. | 94 | kg | 9305.4 | 874708
mt07ame100bca |  |  | Treillis soudé 100x100 mm, fils porteurs de 4 mm de diamètre et fils de répartition de 4 mm de diamètre, en acier Fe E 500. | 1.65 | m² | 12392.2 | 20447.1
mt08aaa010a |  |  | Eau. | 0.048 | m³ | 9042.4 | 434
mt01arg000a |  |  | Sable criblé. | 0.101 | m³ | 133586 | 13492.2
mt01arg001ar |  |  | Gros granulats homogénéisés, de taille maximale 15/25 mm. | 0.19 | m³ | 142658 | 27105
mt08cem000a |  |  | Ciment gris en sacs. | 121.44 | kg | 657 | 79786.1
mq06hor010 |  |  | Bétonnière électrique avec une capacité de gâchage de 160 l. | 0.184 | h | 13090.8 | 2408.7
mo042 |  |  | Compagnon professionnel III/CP2 du béton. | 0.378 | h | 7311.9 | 2763.9
mo089 |  |  | Ouvrier professionnel II/OP du béton. | 0.378 | h | 5462.4 | 2064.8
mo113 |  |  | Ouvrier d'exécution I/OE1 construction. | 0.399 | h | 5060 | 2018.9
mo112 |  |  | Ouvrier d'exécution I/OE2 construction. | 0.419 | h | 5144 | 2155.3
|  |  | Frais de chantier des unités d'ouvrage | 2 | % | 1046740 | 20934.9
[6 empty] | Montant total HT: | 1067680