## Feuille 1
GLA030 | m | Linteau de profilé laminé en L.
Linteau de profilé d'acier NF EN 10025 S275JR, laminé à chaud, constitué de pièce simple de la série L 80x8, finition avec couche d'impression anticorrosion par application de deux couches, coupé sur mesure et placé in situ avec des profilés d'appui, pour la réalisation d'un linteau. Comprend les platines avec couche d'impression anticorrosion, placées sur les jambages de l'ouverture pour appui de la maçonnerie.
Code interne |  | Désignation | Quantité | Unité | Prix unitaire | Prix total
mt07ala140aua |  | Profilé en acier NF EN 10025 S275JR, série L 80x8, laminé à chaud, pour applications structurales. Travaillé et monté en atelier, à placer sur site. | 1 | m | 139795 | 139795
mt07ala011j |  | Platine en acier laminé NF EN 10025 S275JR, pour applications structurales. Travaillée et montée en atelier, à placer sur site. | 0.4 | kg | 16273.4 | 6509.4
mt27pfi010 |  | Impression à séchage rapide, formulée avec résines alkydiques modifiées et phosphate de zinc. | 0.096 | l | 34450.8 | 3307.3
mo020 |  | Compagnon professionnel III/CP2 construction. | 0.276 | h | 7026 | 1939.2
mo113 |  | Ouvrier d'exécution I/OE1 construction. | 0.276 | h | 5060 | 1396.6
|  | Frais de chantier des unités d'ouvrage | 2 | % | 152948 | 3059
Coût d'entretien décennal: 7.800,3Ar les 10 premières années. |  |  |  |  | Montant total HT: | 156007