## Feuille 1
GLA040 | m |  | Linteau de tôle en acier.
Linteau métallique, avec larmier, en tôle d'acier S275JR de 2,5 mm d'épaisseur, de 140 mm de largeur, avec raidisseurs, finition laqué avec peinture en polyester pour extérieurs. Comprend les accessoires de fixation.
Code interne |  | Désignation |  | Quantité | Unité | Prix unitaire | Prix total
mt20dah010m |  | Linteau métallique, avec larmier, en tôle d'acier S275JR de 2,5 mm d'épaisseur, de 140 mm de largeur, avec raidisseurs, finition laqué avec peinture en polyester pour extérieurs. |  | 1 | m | 133807 | 133807
mt20dah005 |  | Kit d'accessoires de fixation pour linteau en tôle d'acier, constitué de tirants de platine, supports et fixations mécaniques. |  | 1 | U | 28709 | 28709
mo020 |  | Compagnon professionnel III/CP2 construction. |  | 0.286 | h | 7026 | 2009.4
mo113 |  | Ouvrier d'exécution I/OE1 construction. |  | 0.573 | h | 5060 | 2899.4
|  | Frais de chantier des unités d'ouvrage |  | 2 | % | 167425 | 3348.5
Coût d'entretien décennal: 8.538,7Ar les 10 premières années. | [5 empty] | Montant total HT: | 170774