## Feuille 1
GOB070 | m | Poutre en bois scié.
Poutre en bois scié de pin, de 100x200 mm de section, avec finition brossée.
Code interne |  | Désignation | Quantité | Unité | Prix unitaire | Prix total
mt07mee101cs |  | Bois scié de pin pour poutres, de jusqu'à 5 m de longueur, de 100x200 mm de section, avec finition brossée. | 0.02 | m³ | 3681090 | 73621.7
mo048 |  | Compagnon professionnel III/CP2 charpentier bois. | 0.208 | h | 7311.9 | 1520.9
mo095 |  | Ouvrier professionnel II/OP charpentier bois. | 0.1 | h | 5462.4 | 546.2
|  | Frais de chantier des unités d'ouvrage | 2 | % | 75688.8 | 1513.8
Coût d'entretien décennal: 13.124,4Ar les 10 premières années. |  |  |  |  | Montant total HT: | 77202.6