## Feuille 1
GOP010 | U | Colonne en pierre naturelle.
Colonne de granit Gris Mondariz, avec fût de section circulaire de 30 cm de diamètre, 200 cm de hauteur et finition sciée. Mise en place: par appui sur la surface support.
Code interne |  |  | Désignation | Quantité | Unité | Prix unitaire | Prix total
mt06cpn010aad |  |  | Colonne de granit Gris Mondariz, avec fût de section circulaire de 30 cm de diamètre, 200 cm de hauteur et finition sciée. | 1 | U | 3446960 | 3446960
mq07gte010c |  |  | Grue autopropulsée à bras télescopique avec une capacité d'élévation de 30 t et 27 m de hauteur maximale de travail. | 1.159 | h | 284735 | 330008
mo022 |  |  | Compagnon professionnel III/CP2 poseur de pierre naturelle. | 3.791 | h | 7026 | 26635.4
mo060 |  |  | Ouvrier professionnel II/OP poseur de pierre naturelle. | 3.791 | h | 5251.8 | 19909.4
|  |  | Frais de chantier des unités d'ouvrage | 2 | % | 3823510 | 76470.2
Coût d'entretien décennal: 311.998,3Ar les 10 premières années. | [5 empty] | Montant total HT: | 3899980