## Feuille 1
GPM030 | U |  | Connecteur cloué.
Connecteur en acier galvanisé de 95 mm de hauteur, pour être utilisé sur des poutres métalliques dans les planchers mixtes de 11,5 cm d'épaisseur minimum; fixé avec clous en acier galvanisé via cloueur à poudre.
Code interne |  | Désignation |  | Quantité | Unité | Prix unitaire | Prix total
mt07cem010d |  | Connecteur en "L", en acier galvanisé, de 95 mm de hauteur, pour fixer sur structure en acier par clouage. |  | 1 | U | 23440.4 | 23440.4
mt07cem020 |  | Clou en acier galvanisé, pour application avec pistolet. |  | 2 | U | 3277.8 | 6555.6
mt07cem030 |  | Cartouche de poudre pour fixation par tir avec cloueuse. |  | 2 | U | 2520.4 | 5040.8
mo047 |  | Compagnon professionnel III/CP2 charpentier métal. |  | 0.03 | h | 7311.9 | 219.4
|  | Frais de chantier des unités d'ouvrage |  | 2 | % | 35256.2 | 705.1
Coût d'entretien décennal: 1.078,8Ar les 10 premières années. | [5 empty] | Montant total HT: | 35961.3