## Feuille 1
GRC010 | m | Moule pour corniche.
Moule jetable en polystyrène expansé pour corniche simple, recouvert d'une membrane plastique thermoformée, de 120x120 mm, placé en rive de plancher, à usage unique. Comprend les éléments de fixation du moule au coffrage et le ruban adhésif pour le scellement des joints.
Code interne |  | Désignation | Quantité | Unité | Prix unitaire | Prix total
mt08cor020daa |  | Moule jetable en polystyrène expansé pour corniche simple, recouvert d'une membrane plastique thermoformée, de 120x120 mm. | 1.05 | m | 55901 | 58696.1
mt08var060 |  | Pointes d'acier de 20x100 mm. | 0.002 | kg | 52747 | 105.5
mt08lhv030a |  | Bande à joint. | 0.05 | m | 4052.2 | 202.6
mo091 |  | Ouvrier professionnel II/OP coffreur. | 0.152 | h | 5462.4 | 830.3
|  | Frais de chantier des unités d'ouvrage | 2 | % | 59834.5 | 1196.7
[5 empty] | Montant total HT: | 61031.2