## Feuille 1
GSM010 | m³ | Mur de sous-sol.
Mur de sous-sol en béton armé, réalisé avec béton confectionné sur le chantier BCN: CPJ-CEM II/A 32,5 - TP - B 30 - 15/25 - E: 2a - BA - P 18-305, coulage avec des moyens manuels, et acier Fe E 500, avec une quantité approximative de 50 kg/m³. Comprend le fil de fer à lier et les séparateurs. Le prix comprend le ferraillage de l'armature et la pose en coffrage ou sur site, mais il ne comprend pas le coffrage.
Code interne |  |  | Désignation | Quantité | Unité | Prix unitaire | Prix total
mt07aco020d |  |  | Séparateur homologué pour murs. | 8 | U | 420.8 | 3366.4
mt07aco055e |  |  | Barres en acier haute adhérence, Fe E 500, de divers diamètres. | 51 | kg | 6260 | 319260
mt08var050 |  |  | Fil de fer galvanisé pour attacher, de 1,30 mm de diamètre. | 0.65 | kg | 9042.4 | 5877.6
mt08aaa010a |  |  | Eau. | 0.189 | m³ | 9042.4 | 1709
mt01arg000a |  |  | Sable criblé. | 0.402 | m³ | 133586 | 53701.6
mt01arg001ar |  |  | Gros granulats homogénéisés, de taille maximale 15/25 mm. | 0.755 | m³ | 142658 | 107707
mt08cem000a |  |  | Ciment gris en sacs. | 483 | kg | 657 | 317331
mq06hor010 |  |  | Bétonnière électrique avec une capacité de gâchage de 160 l. | 0.73 | h | 13090.8 | 9556.3
mo043 |  |  | Compagnon professionnel III/CP2 ferrailleur. | 0.644 | h | 7311.9 | 4708.8
mo090 |  |  | Ouvrier professionnel II/OP ferrailleur. | 0.819 | h | 5462.4 | 4473.7
mo113 |  |  | Ouvrier d'exécution I/OE1 construction. | 1.536 | h | 5060 | 7772.1
mo112 |  |  | Ouvrier d'exécution I/OE2 construction. | 1.609 | h | 5144 | 8276.6
mo045 |  |  | Compagnon professionnel III/CP2 bétonneur. | 0.073 | h | 7311.9 | 533.8
mo092 |  |  | Ouvrier professionnel II/OP bétonneur. | 0.439 | h | 5462.4 | 2398
|  |  | Frais de chantier des unités d'ouvrage | 2 | % | 846672 | 16933.4
Coût d'entretien décennal: 34.544,2Ar les 10 premières années. | [5 empty] | Montant total HT: | 863605