## Feuille 1
GUB020 | U | Porche en bois.
Porche en bois lamellé-collé de sapin traité en autoclave, de 3550x2950x2100 mm.
Code interne |  | Désignation | Quantité | Unité | Prix unitaire | Prix total
mt07emo020a |  | Porche en bois lamellé-collé de sapin traité en autoclave, de 3550x2950x2100 mm et 10,5 m² de surface, y compris accessoires, pièces spéciales, éléments d'ancrage et vernis pour traitement de protection. | 1 | U | 14284800 | 14284800
mo048 |  | Compagnon professionnel III/CP2 charpentier bois. | 2.129 | h | 7311.9 | 15566.9
mo095 |  | Ouvrier professionnel II/OP charpentier bois. | 2.129 | h | 5462.4 | 11629.4
|  | Frais de chantier des unités d'ouvrage | 2 | % | 14312000 | 286241
Coût d'entretien décennal: 6.861.188,5Ar les 10 premières années. |  |  |  |  | Montant total HT: | 14598300