## Feuille 1
POE010 | U |  | Protection des éléments de façade.
Protection avec des bâches, des films de polyéthylène et des panneaux en bois, d'ouvertures, de menuiseries, de volets, de coffres de volets et de tout élément placé sur la façade et qui pourrait être affecté pendant les travaux de réhabilitation ou de rénovation.
Code interne |  | Désignation |  | Quantité | Unité | Prix unitaire | Prix total
mt32war020 |  | Film de polyéthylène transparent, de 0,2 mm d'épaisseur. |  | 200 | m² | 1184.2 | 236840
mt32war030 |  | Ruban plastique autoadhésif. |  | 200 | m | 276.4 | 55280
mt08eft010a |  | Panneau aggloméré hydrofuge, de 19 mm d'épaisseur. |  | 40 | m² | 69324.6 | 2772980
mt32war060 |  | Bâche imperméable de protection, en polyéthylène, avec maille de renfort et corde périmétrique en polyamide pour l'ajustement de la bâche. |  | 200 | m² | 31579.8 | 6315960
mo113 |  | Ouvrier d'exécution I/OE1 construction. |  | 27.136 | h | 5060 | 137307
|  | Frais de chantier des unités d'ouvrage |  | 2 | % | 9518370 | 190367
[6 empty] | Montant total HT: | 9708740