## Feuille 1
POE020 | U |  | Protection des éléments de terrasse.
Protection avec des bâches, des films de polyéthylène et des panneaux en bois, de tous les éléments constructifs de la terrasse, qui pourraient être affectés pendant les travaux de réhabilitation ou de rénovation.
Code interne |  | Désignation |  | Quantité | Unité | Prix unitaire | Prix total
mt32war020 |  | Film de polyéthylène transparent, de 0,2 mm d'épaisseur. |  | 10 | m² | 1184.2 | 11842
mt32war030 |  | Ruban plastique autoadhésif. |  | 10 | m | 276.4 | 2764
mt08eft010a |  | Panneau aggloméré hydrofuge, de 19 mm d'épaisseur. |  | 2 | m² | 69324.6 | 138649
mt32war060 |  | Bâche imperméable de protection, en polyéthylène, avec maille de renfort et corde périmétrique en polyamide pour l'ajustement de la bâche. |  | 10 | m² | 31579.8 | 315798
mo113 |  | Ouvrier d'exécution I/OE1 construction. |  | 2.584 | h | 5060 | 13075
|  | Frais de chantier des unités d'ouvrage |  | 2 | % | 482128 | 9642.6
[6 empty] | Montant total HT: | 491771