## Feuille 1
PPI030 | U | Sondage de fondation.
Ouverture de sondage, de 1x1 m et 1 m de profondeur, pour l'inspection de la fondation existante à l'intérieur du bâtiment, avec des moyens manuels dans un sol d'argile semi-dure.
Code interne |  | Désignation | Quantité | Unité | Prix unitaire | Prix total
mt51pav010b |  | Démolition de revêtement de sol, base de revêtement et dallage avec moyens manuels et marteau pneumatique. | 1 | m² | 40950.4 | 40950.4
mo113 |  | Ouvrier d'exécution I/OE1 construction. | 1.817 | h | 5060 | 9194
|  | Frais de chantier des unités d'ouvrage | 2 | % | 50144.4 | 1002.9
[5 empty] | Montant total HT: | 51147.3