## Feuille 1
PRR010 | m² | Contrôle des invasions de rongeurs.
Application de raticide à l'intérieur du bâtiment.
Code interne |  |  | Désignation | Quantité | Unité | Prix unitaire | Prix total
mt48pla020 |  |  | Raticide pour le contrôle d'invasions de rongeurs. | 0.004 | kg | 78196.2 | 312.8
mo020 |  |  | Compagnon professionnel III/CP2 construction. | 0.004 | h | 7026 | 28.1
|  |  | Frais de chantier des unités d'ouvrage | 2 | % | 340.9 | 6.8
[6 empty] | Montant total HT: | 347.7