## Feuille 1
TBQ020 | U | Lavabo mural.
Lavabo en porcelaine sanitaire, mural, de hauteur fixe, de 680x580 mm, installé sur équerres fixées à bâti support métallique réglable, en acier peint avec du polyester, encastré dans un mur en maçonnerie ou dans une cloison de plaques de plâtre, de 495 mm de largeur et 1120 à 1320 mm de hauteur. Comprend vanne d'écoulement, siphon individuel et équerres de fixation et le silicone pour le scellement des joints. Le prix ne comprend pas la robinetterie.
Code interne |  | Désignation | Quantité | Unité | Prix unitaire | Prix total
mt30lpp010da |  | Lavabo en porcelaine sanitaire, mural, de hauteur fixe, de 680x580 mm; y compris vanne d'écoulement, siphon individuel et équerres de fixation. | 1 | U | 2713760 | 2713760
mt30asp030a |  | Bâti support métallique réglable, en acier peint avec du polyester, comme support de lavabo suspendu, à encastrer dans un mur en maçonnerie ou dans une cloison de plaques de plâtre, de 495 mm de largeur et 1120 à 1320 mm de hauteur; y compris les ancrages, les tiges de connexion, le coude d'évacuation de 40 mm de diamètre et les enjoliveurs des tiges de connexion. | 1 | U | 1097900 | 1097900
mt30www005 |  | Cartouche de 300 ml de silicone acide monocomposant, fongicide, pour le scellement des joints en milieux humides. | 0.012 | U | 53829.4 | 646
mo008 |  | Compagnon professionnel III/CP2 plombier. | 1.533 | h | 7220.6 | 11069.2
|  | Frais de chantier des unités d'ouvrage | 2 | % | 3823370 | 76467.4
Coût d'entretien décennal: 1.832.924,4Ar les 10 premières années. |  |  |  |  | Montant total HT: | 3899840