## Feuille 1
TBU200 | U | Receveur de douche en résine.
Receveur carré, en résine, couleur blanche, finition mate imitation pierre, avec fond antidérapant et orifice d'écoulement sur un côté de 90 mm de diamètre, de 800x800x40 mm, avec vanne siphoïde de 30 mm de hauteur de siphon. Le prix ne comprend pas la robinetterie.
Code interne |  | Désignation | Quantité | Unité | Prix unitaire | Prix total
mt30pog010aa |  | Receveur carré, en résine, couleur blanche, finition mate imitation pierre, avec fond antidérapant et orifice d'écoulement sur un côté de 90 mm de diamètre, de 800x800x40 mm, avec bouchon d'écoulement. | 1 | U | 2862750 | 2862750
mt30asg080ab |  | Vanne siphoïde de 30 mm de hauteur de siphon, avec sortie de 40 mm de diamètre extérieur pour tuyau d'écoulement en polyéthylène, avec bouchon d'écoulement, siphon anti-odeurs, filtre à cheveux et éléments de fixation, pour receveur de douche avec orifice d'écoulement de 90 mm de diamètre. | 1 | U | 459487 | 459487
mo008 |  | Compagnon professionnel III/CP2 plombier. | 1.533 | h | 7220.6 | 11069.2
|  | Frais de chantier des unités d'ouvrage | 2 | % | 3333306.2 | 66666.1
Coût d'entretien décennal: 1.597.985,1Ar les 10 premières années. |  |  |  |  | Montant total HT: | 3399972.3