## Feuille 1
TBV030 | U | Vidoir suspendu en porcelaine sanitaire.
Vidoir suspendu, en porcelaine sanitaire finition vitrifiée, couleur blanche finition brillante, de 455x380x355 mm, avec grille en acier finition chromé brillante, avec structure de support en acier, avec siphon pour vidoir. Comprend le silicone pour le scellement des joints. Le prix ne comprend pas la robinetterie.
Code interne |  | Désignation | Quantité | Unité | Prix unitaire | Prix total
mt30vai020a |  | Vidoir suspendu, en porcelaine sanitaire finition vitrifiée, couleur blanche finition brillante, de 455x380x355 mm, avec grille en acier finition chromé brillante. | 1 | U | 1740480 | 1740480
mt30ide003a |  | Structure de support en acier, avec éléments de fixation. | 1 | U | 375944 | 375944
mt30vai023a |  | Siphon pour vidoir. | 1 | U | 243668 | 243668
mt30www005 |  | Cartouche de 300 ml de silicone acide monocomposant, fongicide, pour le scellement des joints en milieux humides. | 0.012 | U | 53829.4 | 646
mo008 |  | Compagnon professionnel III/CP2 plombier. | 1.951 | h | 7220.6 | 14087.4
|  | Frais de chantier des unités d'ouvrage | 2 | % | 2374825.4 | 47496.5
Coût d'entretien décennal: 363.348,6Ar les 10 premières années. |  |  |  |  | Montant total HT: | 2422321.9