## Feuille 1
TCB110 | U |  | Container préfabriqué pour chaudière et stockage de granulés.
Container pour chaudière à biomasse avec silo pour granulés de 45 m³ de capacité, dimensions extérieures 6000x2980x2710 mm, avec installation pour le départ et le retour d'eau de chauffage, câblage électrique, cheminée en acier, accessoires de sécurité, ventilateurs et portes coupe-feu (chaudière et système d'alimentation non compris dans ce prix), sur fondation (non comprise dans ce prix). Totalement monté.
Code interne |  | Désignation |  | Quantité | Unité | Prix unitaire | Prix total
mt38gil600f |  | Container pour chaudière à biomasse avec silo pour granulés de 45 m³ de capacité, dimensions extérieures 6000x2980x2710 mm, avec installation pour le départ et le retour d'eau de chauffage, câblage électrique, cheminée en acier, accessoires de sécurité, ventilateurs et portes coupe-feu (chaudière et système d'alimentation non compris dans ce prix). |  | 1 | U | 320299000 | 320299000
mo003 |  | Compagnon professionnel III/CP2 électricien. |  | 5.361 | h | 7220.6 | 38709.7
mo102 |  | Ouvrier professionnel II/OP électricien. |  | 5.361 | h | 5242.2 | 28103.3
|  | Frais de chantier des unités d'ouvrage |  | 2 | % | 320366000 | 6407320
Coût d'entretien décennal: 26.141.851,4Ar les 10 premières années. | [5 empty] | Montant total HT: | 326773000