## Feuille 1
TCC010 | U | Chauffe-eau électrique instantané.
Chauffe-eau électrique instantané pour le service d'E.C.S., mural vertical, puissance 6 kW, débit 3,4 l/min, ajustement automatique de la température de l'eau en fonction du débit, efficacité énergétique classe A, profil de consommation XXS, alimentation monophasée (230V/50Hz), de 235x141x100 mm. Comprend le support et les ancrages de fixation, les vannes à sphère et les flexibles de raccordement, pour l'entrée et la sortie de l'eau. Totalement monté, connecté et testé.
Code interne |  | Désignation | Quantité | Unité | Prix unitaire | Prix total
mt38cej010a |  | Chauffe-eau électrique instantané pour le service d'E.C.S., mural vertical, puissance 6 kW, débit 3,4 l/min, ajustement automatique de la température de l'eau en fonction du débit, efficacité énergétique classe A, profil de consommation XXS, alimentation monophasée (230V/50Hz), de 235x141x100 mm. | 1 | U | 3341730 | 3341730
mt38tew010a |  | Tube flexible de 20 cm et de 1/2" de diamètre. | 2 | U | 57418 | 114836
mt37sve010b |  | Vanne à sphère en laiton nickelé à visser de 1/2". | 2 | U | 35505.8 | 71011.6
mt38www011 |  | Matériel auxiliaire pour installations d'E.C.S. | 1 | U | 10407 | 10407
mo008 |  | Compagnon professionnel III/CP2 plombier. | 0.793 | h | 7220.6 | 5725.9
mo107 |  | Ouvrier professionnel II/OP plombier. | 0.793 | h | 5242.2 | 4157.1
|  | Frais de chantier des unités d'ouvrage | 2 | % | 3547867.6 | 70957.4
Coût d'entretien décennal: 2.750.304,2Ar les 10 premières années. |  |  |  |  | Montant total HT: | 3618825