## Feuille 1
TCE230 | U | Échangeur à plaques.
Échangeur à plaques en acier inoxydable AISI 316, puissance 7 kW, pression maximale de travail 6 bar et température maximale de 100°C. Comprend les vannes d'isolement, les manomètres, les thermomètres, les éléments de montage et les accessoires nécessaires à son bon fonctionnement.
Code interne |  | Désignation | Quantité | Unité | Prix unitaire | Prix total
mt38csg310a |  | Échangeur à plaques en acier inoxydable AISI 316, puissance 7 kW, pression maximale de travail 6 bar et température maximale de 100°C. | 1 | U | 430635 | 430635
mt37sve010d |  | Vanne à sphère en laiton nickelé à visser de 1". | 2 | U | 87233 | 174466
mt37sve010e |  | Vanne à sphère en laiton nickelé à visser de 1 1/4". | 2 | U | 120441 | 240882
mt42www040 |  | Manomètre avec bain de glycérine et diamètre de sphère de 100 mm, avec prise verticale, pour montage fileté de 1/2", échelle de pression de 0 à 5 bar. | 4 | U | 310703 | 1242812
mt42www050 |  | Thermomètre bimétallique, diamètre de sphère de 100 mm, avec prise verticale, avec tube plongeur en 1/2", échelle de température de 0 à 120°C. | 4 | U | 392595 | 1570380
mt38www011 |  | Matériel auxiliaire pour installations d'E.C.S. | 1 | U | 10407 | 10407
mo004 |  | Compagnon professionnel III/CP2 chauffagiste. | 1.464 | h | 7220.6 | 10571
mo103 |  | Ouvrier professionnel II/OP chauffagiste. | 1.464 | h | 5242.2 | 7674.6
|  | Frais de chantier des unités d'ouvrage | 2 | % | 3687827.6 | 73756.6
Coût d'entretien décennal: 789.933,1Ar les 10 premières années. |  |  |  |  | Montant total HT: | 3761584.2