## Feuille 1
TCE360 | U | Régulateur de débit.
Mesureur de débit avec vanne de régulation et d'isolement, lecture directe sur la tête elle-même, en laiton, de 3/4", champ de régulation de 1 à 3,5 l/min, modèle, pour une pression maximale de travail de 10 bar et une température maximale de 100°C. Comprend les éléments de montage et les accessoires nécessaires à son bon fonctionnement.
Code interne |  | Désignation | Quantité | Unité | Prix unitaire | Prix total
mt38pol601a |  | Mesureur de débit avec vanne de régulation et d'isolement, lecture directe sur la tête elle-même, en laiton, de 3/4", champ de régulation de 1 à 3,5 l/min, modèle, pour une pression maximale de travail de 10 bar et une température maximale de 100°C. | 1 | U | 453878 | 453878
mt38www012 |  | Matériel auxiliaire pour installation de chauffage et d'E.C.S. | 0.05 | U | 15072.2 | 753.6
mo004 |  | Compagnon professionnel III/CP2 chauffagiste. | 0.532 | h | 7220.6 | 3841.4
|  | Frais de chantier des unités d'ouvrage | 2 | % | 458473 | 9169.5
Coût d'entretien décennal: 130.940,0Ar les 10 premières années. |  |  |  |  | Montant total HT: | 467643